## 規格比較
項目 | ASME MFC-14M-2003(R2018) | ISO 5167:2022（最新） | JIS Z 8762:1995（旧JIS）
主な位置づけ | 小口径専用の米国規格 | 最新の標準的な国際規格 | 日本の古い国内規格
配管内径（D） | 6 mm 〜 40 mm（1/4 〜 1.5インチ） コーナータップは12mm~40mm | 50 mm 〜 1,000 mm（2 〜 40インチ） | 50 mm 〜 1,000 mm（2 〜 40インチ）
絞り比（β比） | 0.10 〜 0.80 | 0.10 〜 0.75 | 0.20 〜 0.75
採用している計算式 | 小口径用の専用式 | RNG式（最新の標準式） | ストルツの式（古い標準式）
流量係数の計算モデル | 主に「ストルツ方程式（Stolz Equation）」 | Reader-Harris/ Gallagher equation | ストルツの方程式（Stolz Equation）」
流体の条件 | 単相流（気体・液体） | 単相流（気体・液体・蒸気） | 単相流（気体・液体）
流れの状態 | 満水・定常流（乱流） | 満水・定常流（乱流） | 満水・定常流（乱流）
レイノルズ数（Re） | 1,000以上（タップによる） コーナータップは5,000以上 | 5,000以上（β比による） | 5,000以上（β比による）
JIS Z8762:2003とはほぼイコール

## 密度計算Zモデル比較
オリフィス流量計算における密度計算モデルの使い分け
状態方程式 (EOS) | 理想気体 (Ideal Gas) | Redlich-Kwong (RK) | Soave–Redlich–Kwong (SRK) | Peng-Robinson (PR) | AGA8 (AGA Report No. 8)
カテゴリ | 簡易モデル | 古典EOS | 改良EOS | 改良EOS | 高精度EOS AGA8 DETAIL 天然ガス専用多項式 EOS | 高精度EOS GERG-2008
モデル タイプ 精度（Z・密度） | 標準気体（理想気体） 理想気体式 PV=nRT | Redlich-Kwong | Soave–Redlich–Kwong (SRK) | Peng-Robinson | 高精度（0.1〜0.5％ 程度） | 多成分・広範囲参照 EOS
主な適用対象・ガス種 | 空気、窒素、水素など （極性がない、または極めて低いガス） | 一般的な非極性ガス、 低～中圧の炭化水素、ガス混合物 |  | 天然ガス、石油化学プロセス、 重質炭化水素、臨界点付近の流体 | 天然ガス（商取引・計量管理） メタンを主成分とする混合ガス
圧力・温度の条件 | 常圧付近（大気圧近傍） かつ高温環境 | 中高圧まで対応可 （臨界点以上で比較的良好） |  | 高圧・低温を含む広範囲 （臨界点付近も対応） | 超高圧（～65MPa超） 温度：約-130℃~130℃
特徴・使い分けの判断基準 | 分子自体の体積や分子間力を無視するため、 高圧や臨界点付近では誤差が非常に大きく なり使用できません。 | 2定数状態方程式の先駆け。温度依存性の 補正がシンプル物理的な挙動を概算するのに 向きますが、後述のPR式に比べると液相や 臨界点付近の精度で劣ります。 |  | 気液平衡（VLE）の計算、特に炭化水素系の密度 ・体積特性の計算で最も広く使われる 標準的なモデルです。偏心因子（ω）を導入している ため、RK式より液相密度や臨界点付近の精度が大幅 に向上しています。 | 天然ガス輸送・取引の国際標準（ISO 12213）。 天然ガスに特化して極めて高い精度 （誤差0.1%以下など）を持つ超高精度な経験式です。 ただし、炭化水素以外の不純物 （高濃度のCO2やN2など）が多い場合や、 天然ガスから大きく外れた組成には適用できません。
推奨圧力範囲 推奨温度範囲 特徴（短評） 詳細特徴 | 誤差 数％〜数十％（高圧で悪化） | 古典キュービック EOS | 改良キュービック EOS | 改良キュービック EOS | 0〜35 MPa（天然ガス用途） | 高精度（0.1〜1％） 気相〜高圧液相まで広範囲
| 〜数 MPa（低圧のみ） | 中程度（PRより劣る） 〜数十 MPa 広いが臨界近傍は弱い 古典モデル。現在は PR/SRK に置き換えられがち。 温度依存項が弱く、液相・臨界付近の密度が不正確。比較・教育用途向け。 | PR に近い実務精度（1〜5％） | 実務的に良好（誤差 1〜5％ 程度） 〜数十 MPa（パイプライン圧含む） 広範囲。極低温・臨界近傍は注意 プロセスシミュレータ標準。高速で安定。 相平衡（VLE）に強い。天然ガス密度は AGA8/GERG より誤差が大きい。計算は非常に軽い。 | 250〜350 K（拡張で広がる） | 極低温〜高温まで広範囲 LNG・天然ガスの参照モデル。最高精度。
| 常温付近、臨界から遠い領域 |  | 〜数十 MPa（プロセス用途） 広範囲。臨界近傍も RK より良好 |  | 天然ガス計量の標準モデル。高精度。 | 21成分対応。LNG・高圧・低温・相平衡まで一貫して扱える。計算コストは PR の 2〜6 倍。
| 最も簡易・高速。高圧では使えない。 |  | プロセス計算の標準 EOS。VLE に強い。 Soave の α関数により蒸気圧・相平衡の再現性が大幅改善。天然ガス密度は AGA8/GERG より劣るが実務では十分。 |  | ISO12213/AGA3/7/8 系で採用。組成依存性が強く、計量用途で最も信頼される。計算は PR より重いが十分高速。
相互作用を無視するため、天然ガスでは Z≠1 が顕著。パイプライン圧では誤差が大きく、密度計算には不適。